## Hoja 1
IEM060 | Ud |  | Base de toma de corriente empotrada.
Base de toma de corriente bipolar (2P), gama alta, intensidad asignada 16 A, tensión asignada 250 V, con tapa redonda, de color. Instalación empotrada. El precio no incluye la caja para mecanismo empotrado ni el marco embellecedor.
Código |  | Unidad |  | Descripción | Rendimiento | Precio unitario | Importe
1 |  |  |  | Materiales
mt33gag500a |  | Ud |  | Base de toma de corriente bipolar (2P), para empotrar, gama alta, intensidad asignada 16 A, tensión asignada 250 V. | 1 | 175.2 | 175.2
mt33gag505b |  | Ud |  | Tapa redonda para base de toma de corriente bipolar (2P), gama alta, de color. | 1 | 190.16 | 190.16
[5 empty] | Subtotal materiales: |  | 365.36
2 |  |  |  | Mano de obra
mo003 |  | h |  | Electricista. | 0.176 | 117.18 | 20.62
[5 empty] | Subtotal mano de obra: |  | 20.62
3 |  |  |  | Herramienta menor
|  | % |  | Herramienta menor | 2 | 385.98 | 7.72
Coste de mantenimiento decenal: L 19,69 en los primeros 10 años. |  |  |  |  | Costos directos (1+2+3): |  | 393.7