## Hoja 1
IEM090 | Ud | Zumbador empotrado.
Zumbador, gama media, tensión de alimentación 230 V, con tapa con rejilla, de color color y marco embellecedor para 1 elemento, de color. Instalación empotrada. El precio no incluye la caja para mecanismo empotrado.
Código |  |  | Unidad | Descripción | Rendimiento | Precio unitario | Importe
1 |  |  |  | Materiales
mt33gmg840a |  |  | Ud | Zumbador para empotrar, gama media, tensión nominal 230 V. | 1 | 696.96 | 696.96
mt33gmg845b |  |  | Ud | Tapa con rejilla para zumbador, gama media, de color color. | 1 | 93.68 | 93.68
mt33gmg950b |  |  | Ud | Marco embellecedor para 1 elemento, gama media, de color. | 1 | 105.92 | 105.92
[5 empty] | Subtotal materiales: |  | 896.56
2 |  |  |  | Mano de obra
mo003 |  |  | h | Electricista. | 0.223 | 117.18 | 26.13
[5 empty] | Subtotal mano de obra: |  | 26.13
3 |  |  |  | Herramienta menor
|  |  | % | Herramienta menor | 2 | 922.69 | 18.45
Coste de mantenimiento decenal: L 47,06 en los primeros 10 años. |  |  |  |  | Costos directos (1+2+3): |  | 941.14