## Hoja 1
IEM011 | Ud |  | Caja para mecanismo, empotrada en entramados autoportantes de placas o cielos falsos de placas.
Caja universal de 1 elemento, con pestañas de sujeción, de plástico ABS autoextinguible, libre de halógenos, enlazable, de 65 mm de diámetro y 40 mm de anchura, con grados de protección IP30 e IK07, según IEC 60439. Instalación empotrada en entramados autoportantes de placas o cielos falsos de placas.
Código |  | Unidad |  | Descripción | Rendimiento | Precio unitario | Importe
1 |  |  |  | Materiales
mt33cmg020a |  | Ud |  | Caja universal de 1 elemento, con pestañas de sujeción, de plástico ABS autoextinguible, libre de halógenos, enlazable, de 65 mm de diámetro y 40 mm de anchura, con grados de protección IP30 e IK07, según IEC 60439, para empotrar en muros interiores con placas y cielos falsos de placas, incluso tornillos de fijación del mecanismo. | 1 | 28.52 | 28.52
[5 empty] | Subtotal materiales: |  | 28.52
2 |  |  |  | Mano de obra
mo003 |  | h |  | Electricista. | 0.094 | 118.7 | 11.16
[5 empty] | Subtotal mano de obra: |  | 11.16
3 |  |  |  | Herramienta menor
|  | % |  | Herramienta menor | 2 | 39.68 | 0.79
Coste de mantenimiento decenal: L 2,02 en los primeros 10 años. |  |  |  |  | Costos directos (1+2+3): |  | 40.47