## Hoja 1
IEM050 | Ud |  | Pulsador empotrado.
Pulsador, gama básica, intensidad asignada 10 AX, tensión asignada 250 V, con un contacto NA, con tecla simple, de color blanco y marco embellecedor para 1 elemento, de color blanco. Instalación empotrada. El precio no incluye la caja para mecanismo empotrado.
Código |  | Unidad |  | Descripción | Rendimiento | Precio unitario | Importe
1 |  |  |  | Materiales
mt33gbg400a |  | Ud |  | Pulsador para empotrar, gama básica, intensidad asignada 10 AX, tensión asignada 250 V, con un contacto NA, según EN 60669. | 1 | 115.58 | 115.58
mt33gbg405a |  | Ud |  | Tecla simple, para pulsador, gama básica, de color blanco. | 1 | 60.94 | 60.94
mt33gbg950a |  | Ud |  | Marco embellecedor para 1 elemento, gama básica, de color blanco. | 1 | 70.05 | 70.05
[5 empty] | Subtotal materiales: |  | 246.57
2 |  |  |  | Mano de obra
mo003 |  | h |  | Electricista. | 0.223 | 118.7 | 26.47
[5 empty] | Subtotal mano de obra: |  | 26.47
3 |  |  |  | Herramienta menor
|  | % |  | Herramienta menor | 2 | 273.04 | 5.46
Coste de mantenimiento decenal: L 13,93 en los primeros 10 años. |  |  |  |  | Costos directos (1+2+3): |  | 278.5