## Hoja 1
IEM106 | Ud |  | Regulador electrónico de tensión, de superficie, estanco.
Regulador electrónico de tensión, estanco, con mando rotativo, con grado de protección IP44, monobloc, de material termoplástico color gris. Instalación en superficie.
Código |  | Unidad |  | Descripción | Rendimiento | Precio unitario | Importe
1 |  |  |  | Materiales
mt33gir365a |  | Ud |  | Regulador electrónico de tensión, estanco, con mando rotativo, con grado de protección IP44, monobloc, de material termoplástico color gris, tensión de alimentación 230 V, para lámparas incandescentes o halógenas, de 40 a 400 W de potencia total instalada. | 1 | 2636.75 | 2636.75
[5 empty] | Subtotal materiales: |  | 2636.75
2 |  |  |  | Mano de obra
mo003 |  | h |  | Electricista. | 0.176 | 118.7 | 20.89
[5 empty] | Subtotal mano de obra: |  | 20.89
3 |  |  |  | Herramienta menor
|  | % |  | Herramienta menor | 2 | 2657.64 | 53.15
Coste de mantenimiento decenal: L 135,54 en los primeros 10 años. |  |  |  |  | Costos directos (1+2+3): |  | 2710.79