## Hoja 1
IEM112 | Ud |  | Base de toma de usuario de señales de radiodifusión sonora y televisión, empotrada, antivandálica.
Base de toma de TV/R-SAT, antivandálica, con grados de protección IP40 e IK07, única, gama media, con tapa, de color blanco y marco embellecedor para 1 elemento, de color blanco. Instalación empotrada. El precio no incluye la caja para mecanismo empotrado.
Código |  | Unidad |  | Descripción | Rendimiento | Precio unitario | Importe
1 |  |  |  | Materiales
mt40gmg610a |  | Ud |  | Base de toma de TV/R-SAT, antivandálica, con grados de protección IP40 e IK07, según IEC 60439, única, para empotrar, gama media. | 1 | 510.65 | 510.65
mt40gmg615a |  | Ud |  | Tapa antivandálica, con grados de protección IP40 e IK07, según IEC 60439, para base de toma de TV/R-SAT, gama media, de color blanco. | 1 | 113.96 | 113.96
mt33gmg960a |  | Ud |  | Marco embellecedor antivandálico, con grados de protección IP40 e IK07, según IEC 60439, para 1 elemento, gama media, de color blanco. | 1 | 235.6 | 235.6
[5 empty] | Subtotal materiales: |  | 860.21
2 |  |  |  | Mano de obra
mo003 |  | h |  | Electricista. | 0.259 | 117.18 | 30.35
[5 empty] | Subtotal mano de obra: |  | 30.35
3 |  |  |  | Herramienta menor
|  | % |  | Herramienta menor | 2 | 890.56 | 17.81
Coste de mantenimiento decenal: L 45,42 en los primeros 10 años. |  |  |  |  | Costos directos (1+2+3): |  | 908.37