## Hoja 1
IEM117 | Ud |  | Toma de audio, vídeo, voz y datos, empotrada, antivandálica.
Toma simple, RJ-45 categoría 5e U/UTP, antivandálica, con grados de protección IP40 e IK07, gama media, con tapa, de color blanco y marco embellecedor para 1 elemento, de color blanco. Instalación empotrada. El precio no incluye la caja para mecanismo empotrado.
Código |  | Unidad |  | Descripción | Rendimiento | Precio unitario | Importe
1 |  |  |  | Materiales
mt40gmg710a |  | Ud |  | Toma simple, RJ-45 categoría 5e U/UTP, antivandálica, con grados de protección IP40 e IK07, según IEC 60439, para empotrar, gama media. | 1 | 414.07 | 414.07
mt40gmg715a |  | Ud |  | Tapa antivandálica, con grados de protección IP40 e IK07, según IEC 60439 para toma simple, gama media, de color blanco. | 1 | 82.15 | 82.15
mt33gmg960a |  | Ud |  | Marco embellecedor antivandálico, con grados de protección IP40 e IK07, según IEC 60439, para 1 elemento, gama media, de color blanco. | 1 | 235.6 | 235.6
[5 empty] | Subtotal materiales: |  | 731.82
2 |  |  |  | Mano de obra
mo003 |  | h |  | Electricista. | 0.271 | 117.18 | 31.76
[5 empty] | Subtotal mano de obra: |  | 31.76
3 |  |  |  | Herramienta menor
|  | % |  | Herramienta menor | 2 | 763.58 | 15.27
Coste de mantenimiento decenal: L 38,94 en los primeros 10 años. |  |  |  |  | Costos directos (1+2+3): |  | 778.85