## Hoja 1
IEM150 | Ud | Marco embellecedor de mecanismos empotrados.
Marco embellecedor para 1 elemento, gama básica, de color blanco.
Código |  |  | Unidad | Descripción | Rendimiento | Precio unitario | Importe
1 |  |  |  | Materiales
mt33gbg950a |  |  | Ud | Marco embellecedor para 1 elemento, gama básica, de color blanco. | 1 | 69.91 | 69.91
[5 empty] | Subtotal materiales: |  | 69.91
2 |  |  |  | Mano de obra
mo003 |  |  | h | Electricista. | 0.047 | 117.18 | 5.51
[5 empty] | Subtotal mano de obra: |  | 5.51
3 |  |  |  | Herramienta menor
|  |  | % | Herramienta menor | 2 | 75.42 | 1.51
Coste de mantenimiento decenal: L 3,85 en los primeros 10 años. |  |  |  |  | Costos directos (1+2+3): |  | 76.93