## Hoja 1
IEO010 | m |  | Canalización.
Canalización de tubo rígido de PVC, enchufable, curvable en caliente, de color gris RAL 7035, de 16 mm de diámetro nominal, resistencia a la compresión 750 N, resistencia al impacto 2 julios, con grado de protección IP44. Instalación fija en superficie.
Código |  | Unidad |  | Descripción | Rendimiento | Precio unitario | Importe
1 |  |  |  | Materiales
mt35aia210a |  | m |  | Tubo rígido de PVC, enchufable, curvable en caliente, de color gris RAL 7035, de 16 mm de diámetro nominal, para canalización fija en superficie. Resistencia a la compresión 750 N, resistencia al impacto 2 julios, temperatura de trabajo -15°C hasta 90°C, con grado de protección IP44, propiedades eléctricas: aislante, no propagador de la llama. Incluso abrazaderas, elementos de sujeción y accesorios (curvas, manguitos, tes, codos y curvas flexibles). | 1 | 53.84 | 53.84
[5 empty] | Subtotal materiales: |  | 53.84
2 |  |  |  | Mano de obra
mo003 |  | h |  | Electricista. | 0.041 | 118.7 | 4.87
mo102 |  | h |  | Ayudante de electricista. | 0.059 | 86.19 | 5.09
[5 empty] | Subtotal mano de obra: |  | 9.96
3 |  |  |  | Herramienta menor
|  | % |  | Herramienta menor | 2 | 63.8 | 1.28
Coste de mantenimiento decenal: L 2,28 en los primeros 10 años. |  |  |  |  | Costos directos (1+2+3): |  | 65.08