## Hoja 1
IEP021 | Ud | Toma de tierra con pica.
Toma de tierra con dos picas de acero cobreado de 1,5 m de longitud cada una.
Código |  | Unidad | Descripción | Rendimiento | Precio unitario | Importe
1 |  |  | Materiales
mt35tte010a |  | Ud | Electrodo para red de toma de tierra cobreado con 300 µm, fabricado en acero, de 14 mm de diámetro y 1,5 m de longitud. | 2 | 530.77 | 1061.54
mt35ttc010b |  | m | Conductor de cobre desnudo, de 35 mm². | 2.5 | 93.22 | 233.05
mt35tta040 |  | Ud | Grapa abarcón para conexión de pica. | 2 | 33.17 | 66.34
mt35tta010 |  | Ud | Caja de registro de polipropileno para toma de tierra, de 300x300 mm, con tapa de registro. | 1 | 2454.79 | 2454.79
mt35tta030 |  | Ud | Puente para comprobación de puesta a tierra de la instalación eléctrica. | 1 | 1525.95 | 1525.95
mt35tta060 |  | Ud | Saco de 5 kg de sales minerales para la mejora de la conductividad de puestas a tierra. | 0.666 | 116.1 | 77.32
mt35www020 |  | Ud | Material auxiliar para instalaciones de toma de tierra. | 1 | 38.15 | 38.15
|  |  |  | Subtotal materiales: |  | 5457.14
2 |  |  | Equipo y maquinaria
mq01ret020b |  | h | Retrocargadora sobre neumáticos, de 70 kW. | 0.024 | 904.7 | 21.71
|  |  |  | Subtotal equipo y maquinaria: |  | 21.71
3 |  |  | Mano de obra
mo003 |  | h | Electricista. | 0.293 | 117.18 | 34.33
mo102 |  | h | Ayudante de electricista. | 0.293 | 85.08 | 24.93
mo113 |  | h | Peón de albañilería. | 0.011 | 82.13 | 0.9
|  |  |  | Subtotal mano de obra: |  | 60.16
4 |  |  | Herramienta menor
|  | % | Herramienta menor | 2 | 5539.01 | 110.78
Coste de mantenimiento decenal: L 113,00 en los primeros 10 años. |  |  |  | Costos directos (1+2+3+4): |  | 5649.79