## Hoja 1
IEP021 | Ud | Toma de tierra con pica.
Toma de tierra con tres picas de acero cobreado de 1,5 m de longitud cada una.
Código |  | Unidad | Descripción | Rendimiento | Precio unitario | Importe
1 |  |  | Materiales
mt35tte010a |  | Ud | Electrodo para red de toma de tierra cobreado con 300 µm, fabricado en acero, de 14 mm de diámetro y 1,5 m de longitud. | 3 | 530.77 | 1592.31
mt35ttc010b |  | m | Conductor de cobre desnudo, de 35 mm². | 7 | 93.22 | 652.54
mt35tta040 |  | Ud | Grapa abarcón para conexión de pica. | 3 | 33.17 | 99.51
mt35tta010 |  | Ud | Caja de registro de polipropileno para toma de tierra, de 300x300 mm, con tapa de registro. | 1 | 2454.79 | 2454.79
mt35tta030 |  | Ud | Puente para comprobación de puesta a tierra de la instalación eléctrica. | 1 | 1525.95 | 1525.95
mt35tta060 |  | Ud | Saco de 5 kg de sales minerales para la mejora de la conductividad de puestas a tierra. | 1 | 116.1 | 116.1
mt35www020 |  | Ud | Material auxiliar para instalaciones de toma de tierra. | 1 | 38.15 | 38.15
|  |  |  | Subtotal materiales: |  | 6479.35
2 |  |  | Mano de obra
mo003 |  | h | Electricista. | 0.293 | 117.18 | 34.33
mo102 |  | h | Ayudante de electricista. | 0.293 | 85.08 | 24.93
mo113 |  | h | Peón de albañilería. | 0.06 | 82.13 | 4.93
|  |  |  | Subtotal mano de obra: |  | 64.19
3 |  |  | Herramienta menor
|  | % | Herramienta menor | 2 | 6543.54 | 130.87
Coste de mantenimiento decenal: L 133,49 en los primeros 10 años. |  |  |  | Costos directos (1+2+3): |  | 6674.41