## Hoja 1
IEP010 | Ud | Red de toma de tierra para estructura.
Red de toma de tierra para estructura de concreto del edificio con 90 m de conductor de cobre desnudo de 35 mm², y 2 picas.
Código |  | Unidad | Descripción | Rendimiento | Precio unitario | Importe
1 |  |  | Materiales
mt35ttc010b |  | m | Conductor de cobre desnudo, de 35 mm². | 90 | 93.39 | 8405.1
mt35tte010b |  | Ud | Electrodo para red de toma de tierra cobreado con 300 µm, fabricado en acero, de 15 mm de diámetro y 2 m de longitud. | 2 | 598.22 | 1196.44
mt35tta040 |  | Ud | Grapa abarcón para conexión de pica. | 4 | 33.23 | 132.92
mt35tts010b |  | Ud | Soldadura aluminotérmica del cable conductor a redondo. | 4 | 137.26 | 549.04
mt35tta010 |  | Ud | Caja de registro de polipropileno para toma de tierra, de 300x300 mm, con tapa de registro. | 1 | 2459.36 | 2459.36
mt35tta030 |  | Ud | Puente para comprobación de puesta a tierra de la instalación eléctrica. | 1 | 1528.79 | 1528.79
mt35www020 |  | Ud | Material auxiliar para instalaciones de toma de tierra. | 1 | 38.22 | 38.22
|  |  |  | Subtotal materiales: |  | 14309.9
2 |  |  | Mano de obra
mo003 |  | h | Electricista. | 3.99 | 118.7 | 473.61
mo102 |  | h | Ayudante de electricista. | 3.99 | 86.19 | 343.9
|  |  |  | Subtotal mano de obra: |  | 817.51
3 |  |  | Herramienta menor
|  | % | Herramienta menor | 2 | 15127.4 | 302.55
Coste de mantenimiento decenal: L 308,60 en los primeros 10 años. |  |  |  | Costos directos (1+2+3): |  | 15429.9