## Hoja 1
IEP021 | Ud | Toma de tierra con pica.
Toma de tierra con una pica de acero cobreado de 2 m de longitud. El precio no incluye la excavación ni el relleno del trasdós.
Código |  | Unidad | Descripción | Rendimiento | Precio unitario | Importe
1 |  |  | Materiales
mt35tte010b |  | Ud | Electrodo para red de toma de tierra cobreado con 300 µm, fabricado en acero, de 15 mm de diámetro y 2 m de longitud. | 1 | 597.11 | 597.11
mt35ttc010b |  | m | Conductor de cobre desnudo, de 35 mm². | 0.25 | 93.22 | 23.31
mt35tta040 |  | Ud | Grapa abarcón para conexión de pica. | 1 | 33.17 | 33.17
mt35tta010 |  | Ud | Caja de registro de polipropileno para toma de tierra, de 300x300 mm, con tapa de registro. | 1 | 2454.79 | 2454.79
mt35tta030 |  | Ud | Puente para comprobación de puesta a tierra de la instalación eléctrica. | 1 | 1525.95 | 1525.95
mt35tta060 |  | Ud | Saco de 5 kg de sales minerales para la mejora de la conductividad de puestas a tierra. | 0.333 | 116.1 | 38.66
mt35www020 |  | Ud | Material auxiliar para instalaciones de toma de tierra. | 1 | 38.15 | 38.15
|  |  |  | Subtotal materiales: |  | 4711.14
2 |  |  | Mano de obra
mo003 |  | h | Electricista. | 0.293 | 117.18 | 34.33
mo102 |  | h | Ayudante de electricista. | 0.293 | 85.08 | 24.93
mo113 |  | h | Peón de albañilería. | 0.001 | 82.13 | 0.08
|  |  |  | Subtotal mano de obra: |  | 59.34
3 |  |  | Herramienta menor
|  | % | Herramienta menor | 2 | 4770.48 | 95.41
Coste de mantenimiento decenal: L 97,32 en los primeros 10 años. |  |  |  | Costos directos (1+2+3): |  | 4865.89