## Hoja 1
IEP022 | Ud | Toma de tierra con placa.
Toma de tierra con placa de cobre electrolítico puro de 1000x500x2 mm.
Código |  | Unidad | Descripción | Rendimiento | Precio unitario | Importe
1 |  |  | Materiales
mt35tte020e |  | Ud | Placa de cobre electrolítico puro para toma de tierra, de 1000x500x2 mm, con borne de unión. | 1 | 11882.5 | 11882.5
mt41pca010a |  | m | Pletina conductora de cobre estañado, desnuda, de 30x2 mm. | 1 | 1934.81 | 1934.81
mt35tta010 |  | Ud | Caja de registro de polipropileno para toma de tierra, de 300x300 mm, con tapa de registro. | 1 | 2454.79 | 2454.79
mt35tta030 |  | Ud | Puente para comprobación de puesta a tierra de la instalación eléctrica. | 1 | 1525.95 | 1525.95
mt35tta060 |  | Ud | Saco de 5 kg de sales minerales para la mejora de la conductividad de puestas a tierra. | 2 | 116.1 | 232.2
mt35www020 |  | Ud | Material auxiliar para instalaciones de toma de tierra. | 1 | 38.15 | 38.15
|  |  |  | Subtotal materiales: |  | 18068.4
2 |  |  | Equipo y maquinaria
mq01ret020b |  | h | Retrocargadora sobre neumáticos, de 70 kW. | 0.068 | 904.7 | 61.52
mq04dua020b |  | h | Dumper de descarga frontal de 2 t de carga útil. | 0.088 | 229.64 | 20.21
mq02rod010d |  | h | Bandeja vibrante de guiado manual, de 300 kg, anchura de trabajo 70 cm, reversible. | 0.132 | 158.3 | 20.9
mq02cia020j |  | h | Camión cisterna, de 8 m³ de capacidad. | 0.009 | 2629.9 | 23.67
mq04cab010c |  | h | Camión basculante de 12 t de carga, de 162 kW. | 0.013 | 995.12 | 12.94
|  |  |  | Subtotal equipo y maquinaria: |  | 139.24
3 |  |  | Mano de obra
mo003 |  | h | Electricista. | 0.293 | 117.18 | 34.33
mo102 |  | h | Ayudante de electricista. | 0.293 | 85.08 | 24.93
mo113 |  | h | Peón de albañilería. | 0.117 | 82.13 | 9.61
|  |  |  | Subtotal mano de obra: |  | 68.87
4 |  |  | Herramienta menor
|  | % | Herramienta menor | 2 | 18276.5 | 365.53
Coste de mantenimiento decenal: L 372,84 en los primeros 10 años. |  |  |  | Costos directos (1+2+3+4): |  | 18642