## Hoja 1
IEP023 | Ud | Toma de tierra con conductor desnudo, enterrado horizontalmente, dispuesto en forma de pata de ganso.
Toma de tierra con pletina conductora de cobre estañado de 30x2 mm, enterrada horizontalmente, dispuesta en forma de pata de ganso.
Código |  | Unidad | Descripción | Rendimiento | Precio unitario | Importe
1 |  |  | Materiales
mt41pca010a |  | m | Pletina conductora de cobre estañado, desnuda, de 30x2 mm. | 25 | 1934.81 | 48370.3
mt35tta050 |  | Ud | Borne para conexiones eléctricas de unión universal. | 1 | 746.39 | 746.39
mt35tta010 |  | Ud | Caja de registro de polipropileno para toma de tierra, de 300x300 mm, con tapa de registro. | 1 | 2454.79 | 2454.79
mt35tta030 |  | Ud | Puente para comprobación de puesta a tierra de la instalación eléctrica. | 1 | 1525.95 | 1525.95
mt01arz030a |  | m³ | Tierra de préstamo, para relleno de zanjas, compactable y exenta de agregados mayores de 8 cm, raíces, escombros, materia orgánica, detritus o cualquier otro material desaconsejable. | 6 | 165.84 | 995.04
mt35www020 |  | Ud | Material auxiliar para instalaciones de toma de tierra. | 1 | 38.15 | 38.15
|  |  |  | Subtotal materiales: |  | 54130.6
2 |  |  | Equipo y maquinaria
mq01exn050c |  | h | Retroexcavadora sobre neumáticos, de 85 kW, con martillo rompedor. | 3.825 | 1610.23 | 6159.13
mq04dua020b |  | h | Dumper de descarga frontal de 2 t de carga útil. | 0.696 | 229.64 | 159.83
mq02rod010d |  | h | Bandeja vibrante de guiado manual, de 300 kg, anchura de trabajo 70 cm, reversible. | 1.043 | 158.3 | 165.11
mq02cia020j |  | h | Camión cisterna, de 8 m³ de capacidad. | 0.07 | 2629.9 | 184.09
|  |  |  | Subtotal equipo y maquinaria: |  | 6668.16
3 |  |  | Mano de obra
mo003 |  | h | Electricista. | 0.293 | 117.18 | 34.33
mo102 |  | h | Ayudante de electricista. | 0.293 | 85.08 | 24.93
mo113 |  | h | Peón de albañilería. | 3.873 | 82.13 | 318.09
|  |  |  | Subtotal mano de obra: |  | 377.35
4 |  |  | Herramienta menor
|  | % | Herramienta menor | 2 | 61176.1 | 1223.52
Coste de mantenimiento decenal: L 1.247,99 en los primeros 10 años. |  |  |  | Costos directos (1+2+3+4): |  | 62399.6