## Hoja 1
IEX060 | Ud | Interruptor diferencial modular.
Interruptor diferencial instantáneo, de 4 módulos, tetrapolar (4P), intensidad nominal 40 A, sensibilidad 300 mA, poder de corte 6 kA, clase A.
Código |  | Unidad | Descripción | Rendimiento | Precio unitario | Importe
1 |  |  | Materiales
mt35amc101kk |  | Ud | Interruptor diferencial instantáneo, de 4 módulos, tetrapolar (4P), intensidad nominal 40 A, sensibilidad 300 mA, poder de corte 6 kA, clase A, de 72x80x77,8 mm, grado de protección IP20, montaje sobre carril DIN (35 mm) y fijación a carril mediante garras. | 1 | 9770.97 | 9770.97
|  |  |  | Subtotal materiales: |  | 9770.97
2 |  |  | Mano de obra
mo003 |  | h | Electricista. | 0.412 | 117.18 | 48.28
|  |  |  | Subtotal mano de obra: |  | 48.28
3 |  |  | Herramienta menor
|  | % | Herramienta menor | 2 | 9819.25 | 196.39
Coste de mantenimiento decenal: L 500,78 en los primeros 10 años. |  |  |  | Costos directos (1+2+3): |  | 10015.6