## Hoja 1
IEX060 | Ud | Interruptor diferencial modular.
Interruptor diferencial selectivo, de 2 módulos, bipolar (2P), intensidad nominal 80 A, sensibilidad 300 mA, poder de corte 10 kA, clase A.
Código |  | Unidad | Descripción | Rendimiento | Precio unitario | Importe
1 |  |  | Materiales
mt35amc120bb |  | Ud | Interruptor diferencial selectivo, de 2 módulos, bipolar (2P), intensidad nominal 80 A, sensibilidad 300 mA, poder de corte 10 kA, clase A, de 36x80x77,8 mm, grado de protección IP20, montaje sobre carril DIN (35 mm) y fijación a carril mediante garras. | 1 | 21240.6 | 21240.6
|  |  |  | Subtotal materiales: |  | 21240.6
2 |  |  | Mano de obra
mo003 |  | h | Electricista. | 0.294 | 118.7 | 34.9
|  |  |  | Subtotal mano de obra: |  | 34.9
3 |  |  | Herramienta menor
|  | % | Herramienta menor | 2 | 21275.5 | 425.51
Coste de mantenimiento decenal: L 1.085,05 en los primeros 10 años. |  |  |  | Costos directos (1+2+3): |  | 21701.01