## Hoja 1
IFA005 | m |  | Acometida de abastecimiento de agua potable.
Acometida enterrada para abastecimiento de agua potable de tubo de polietileno PE 100, de 32 mm de diámetro exterior, PN=10 atm y 2 mm de espesor, colocada sobre lecho de arena de 15 cm de espesor, en el fondo de la zanja previamente excavada, debidamente compactada y nivelada con pisón vibrante de guiado manual, relleno lateral compactando hasta los costados y posterior relleno con la misma arena hasta 10 cm por encima de la clave de la tubería. Incluso, accesorios y piezas especiales. El precio no incluye el levantado del pavimento existente, la excavación, el relleno principal ni la reposición posterior del pavimento.
Código |  | Unidad |  | Descripción | Rendimiento | Precio unitario | Importe
1 |  |  |  | Materiales
mt01ara010a |  | m³ |  | Arena con granulometría de 0 a 5 mm de diámetro, limpia. | 0.112 | 409.59 | 45.87
mt37tpa011c |  | m |  | Acometida de polietileno PE 100, de 32 mm de diámetro exterior, PN=10 atm y 2 mm de espesor, incluso accesorios de conexión y piezas especiales. | 1 | 36.19 | 36.19
[5 empty] | Subtotal materiales: |  | 82.06
2 |  |  |  | Equipo y maquinaria
mq02rop020 |  | h |  | Pisón vibrante de guiado manual, de 80 kg, con placa de 30x30 cm, tipo rana. | 0.402 | 86.94 | 34.95
[5 empty] | Subtotal equipo y maquinaria: |  | 34.95
3 |  |  |  | Mano de obra
mo020 |  | h |  | Albañil. | 0.355 | 115.52 | 41.01
mo113 |  | h |  | Peón de albañilería. | 0.375 | 83.2 | 31.2
mo008 |  | h |  | Fontanero. | 0.426 | 118.7 | 50.57
mo107 |  | h |  | Ayudante de fontanero. | 0.426 | 86.19 | 36.72
[5 empty] | Subtotal mano de obra: |  | 159.5
4 |  |  |  | Herramienta menor
|  | % |  | Herramienta menor | 4 | 276.51 | 11.06
Coste de mantenimiento decenal: L 10,06 en los primeros 10 años. |  |  |  |  | Costos directos (1+2+3+4): |  | 287.57