## Hoja 1
IFC015 | Ud | Colector de contadores divisionarios para abastecimiento de agua potable.
Colector de polipropileno copolímero random (PP-R), de 75 mm de diámetro y salidas a un lado con conexión embridada, para centralización de un máximo de 3 contadores de 1/2" DN 15 mm, con llave de corte, llaves de entrada, grifos de comprobación, válvulas de retención, llaves de salida y latiguillos. Incluso soportes para el colector y material auxiliar. El precio no incluye los contadores de agua.
Código |  | Unidad | Descripción | Rendimiento | Precio unitario | Importe
1 |  |  | Materiales
mt37cci005d |  | Ud | Válvula de mariposa de aluminio, con disco de latón y fundición dúctil, DN 65 mm. | 1 | 1854.7 | 1854.7
mt37cci010b |  | Ud | Colector de polipropileno copolímero random (PP-R), de 75 mm de diámetro y salidas a un lado con conexión embridada, para centralización de 3 contadores divisionarios de agua en una columna, de 200x910 mm. Incluso soporte y brida. | 1 | 5802.42 | 5802.42
mt37cci200a |  | Ud | Llave de entrada de latón, DN 15 mm, precintable, con junta y brida orientable y tuerca de unión de 3/4". | 3 | 490.74 | 1472.22
mt37cci205a |  | Ud | Llave de salida de latón, DN 15 mm, precintable, con dispositivo antirretorno y tuerca de unión de 3/4". | 3 | 371.12 | 1113.36
mt37sgl012a |  | Ud | Grifo de comprobación de latón, para roscar, de 1/2". | 3 | 157.65 | 472.95
mt37svr010a |  | Ud | Válvula de retención de latón para roscar de 1/2". | 3 | 131.89 | 395.67
mt37cci300a |  | Ud | Latiguillo de acero, con rosca macho-hembra de 3/4" y de 500 mm de longitud. | 3 | 370.2 | 1110.6
mt37www010 |  | Ud | Material auxiliar para instalaciones de fontanería. | 1 | 42.94 | 42.94
|  |  |  | Subtotal materiales: |  | 12264.86
2 |  |  | Mano de obra
mo008 |  | h | Fontanero. | 2.917 | 118.7 | 346.25
mo107 |  | h | Ayudante de fontanero. | 1.459 | 86.19 | 125.75
|  |  |  | Subtotal mano de obra: |  | 472
3 |  |  | Herramienta menor
|  | % | Herramienta menor | 2 | 12736.86 | 254.74
Coste de mantenimiento decenal: L 649,58 en los primeros 10 años. |  |  |  | Costos directos (1+2+3): |  | 12991.6