## Hoja 1
IFI006 | m | Tubería para instalación interior, empotrada en la pared.
Tubería para instalación interior, empotrada en la pared, formada por tubo de polietileno reticulado (PE-Xa), serie 5, de 16 mm de diámetro exterior, PN=6 atm y 1,8 mm de espesor, suministrado en rollos. Incluso material auxiliar para montaje y sujeción a la obra, accesorios y piezas especiales. El precio no incluye las ayudas de albañilería para instalaciones.
Código |  |  | Unidad | Descripción | Rendimiento | Precio unitario | Importe
1 |  |  |  | Materiales
mt37tpu400a |  |  | Ud | Material auxiliar para montaje y sujeción a la obra de las tuberías de polietileno reticulado (PE-Xa), serie 5, de 16 mm de diámetro exterior. | 0.4 | 3.72 | 1.49
mt37tpu010ac |  |  | m | Tubo de polietileno reticulado (PE-Xa), serie 5, de 16 mm de diámetro exterior, PN=6 atm y 1,8 mm de espesor, suministrado en rollos, según ISO 15875-2, con el precio incrementado el 10% en concepto de accesorios y piezas especiales. | 1 | 81.82 | 81.82
[5 empty] | Subtotal materiales: |  | 83.31
2 |  |  |  | Mano de obra
mo008 |  |  | h | Fontanero. | 0.035 | 118.7 | 4.15
mo107 |  |  | h | Ayudante de fontanero. | 0.035 | 86.19 | 3.02
[5 empty] | Subtotal mano de obra: |  | 7.17
3 |  |  |  | Herramienta menor
|  |  | % | Herramienta menor | 2 | 90.48 | 1.81
Coste de mantenimiento decenal: L 3,23 en los primeros 10 años. |  |  |  |  | Costos directos (1+2+3): |  | 92.29