## Hoja 1
IFM010 | Ud |  | Montante.
Montante de 12 m de longitud, colocado superficialmente y fijado al paramento, formado por tubo de polietileno reticulado (PE-Xa), serie 5, de 20 mm de diámetro exterior, PN=6 atm y 1,9 mm de espesor, suministrado en rollos; purgador automático de aire de latón y llave de paso de esfera de latón niquelado. Incluso material auxiliar para montaje y sujeción a la obra, accesorios y piezas especiales.
Código |  | Unidad |  | Descripción | Rendimiento | Precio unitario | Importe
1 |  |  |  | Materiales
mt37tpu400b |  | Ud |  | Material auxiliar para montaje y sujeción a la obra de las tuberías de polietileno reticulado (PE-Xa), serie 5, de 20 mm de diámetro exterior. | 12 | 4.83 | 57.96
mt37tpu010bd |  | m |  | Tubo de polietileno reticulado (PE-Xa), serie 5, de 20 mm de diámetro exterior, PN=6 atm y 1,9 mm de espesor, suministrado en rollos, según ISO 15875-2, con el precio incrementado el 15% en concepto de accesorios y piezas especiales. | 12 | 111.2 | 1334.4
mt37sgl020d |  | Ud |  | Purgador automático de aire con boya y rosca de 1/2" de diámetro, cuerpo y tapa de latón, para una presión máxima de trabajo de 10 bar y una temperatura máxima de 110°C. | 1 | 268.36 | 268.36
mt37sve010b |  | Ud |  | Válvula de esfera de latón niquelado para roscar de 1/2". | 1 | 151.73 | 151.73
[5 empty] | Subtotal materiales: |  | 1812.45
2 |  |  |  | Mano de obra
mo008 |  | h |  | Fontanero. | 0.746 | 118.7 | 88.55
mo107 |  | h |  | Ayudante de fontanero. | 0.746 | 86.19 | 64.3
[5 empty] | Subtotal mano de obra: |  | 152.85
3 |  |  |  | Herramienta menor
|  | % |  | Herramienta menor | 2 | 1965.3 | 39.31
Coste de mantenimiento decenal: L 100,23 en los primeros 10 años. |  |  |  |  | Costos directos (1+2+3): |  | 2004.61