## Hoja 1
IFO030 | Ud |  | Rociador.
Rociador automático oculto, residencial, respuesta rápida, con ampolla fusible, rotura a 74°C, deflector y cuerpo del rociador de bronce, de 1/2" DN 15 mm de diámetro de rosca, coeficiente de descarga K de 70 (métrico), con tapa de latón, rotura a 57°C de la soldadura eutéctica para la liberación de la tapa, acabado blanco.
Código |  | Unidad |  | Descripción | Rendimiento | Precio unitario | Importe
1 |  |  |  | Materiales
mt41upo011a |  | Ud |  | Rociador automático oculto, residencial, respuesta rápida, con ampolla fusible, fusible con soldadura de berilio-níquel, pintado de negro, con mecanismo de palanca simétrica, rotura a 74°C, deflector y cuerpo del rociador de bronce, de 1/2" DN 15 mm de diámetro de rosca, coeficiente de descarga K de 70 (métrico), ensayado por UL (Underwriters Laboratories). | 1 | 1584.16 | 1584.16
mt41upo016a |  | Ud |  | Tapa de latón, rotura a 57°C de la soldadura eutéctica para la liberación de la tapa, acabado blanco, ajuste del descuelgue de hasta 1/2" para facilitar la instalación, para rociador automático oculto. | 1 | 781.52 | 781.52
mt37tpu530c |  | Ud |  | Te con salida roscada hembra, de plástico (PPSU), de 25 mm x 1/2" x 25 mm. | 1 | 372.78 | 372.78
[5 empty] | Subtotal materiales: |  | 2738.46
2 |  |  |  | Mano de obra
mo008 |  | h |  | Fontanero. | 0.294 | 118.7 | 34.9
mo107 |  | h |  | Ayudante de fontanero. | 0.294 | 86.19 | 25.34
[5 empty] | Subtotal mano de obra: |  | 60.24
3 |  |  |  | Herramienta menor
|  | % |  | Herramienta menor | 2 | 2798.7 | 55.97
Coste de mantenimiento decenal: L 1.170,41 en los primeros 10 años. |  |  |  |  | Costos directos (1+2+3): |  | 2854.67