## Hoja 1
IFT010 | Ud | Descalcificador.
Descalcificador compacto con mando por tiempo de tres ciclos, caudal de 0,3 m³/h, con llaves de paso de compuerta.
Código |  | Unidad | Descripción | Rendimiento | Precio unitario | Importe
1 |  |  | Materiales
mt37svc010c |  | Ud | Válvula de compuerta de latón fundido, para roscar, de 3/4". | 2 | 180.33 | 360.66
mt37eqt010ae |  | Ud | Filtro de cartucho formado por cabeza, vaso y cartucho contenedor de carbón activo, rosca de 3/4", caudal de 0,4 m³/h. | 1 | 779.69 | 779.69
mt37eqt100aa |  | Ud | Descalcificador compacto con mando por tiempo de tres ciclos, rosca de 3/4", presión de trabajo de 1,5 a 6 bar, caudal de 0,3 m³/h y de 200x400x650 mm, incluso electroválvula para el bypass. | 1 | 17542.5 | 17542.5
mt36tie010aa |  | m | Tubo de PVC, serie B, de 32 mm de diámetro y 3 mm de espesor, con extremo abocardado. | 0.5 | 41.35 | 20.68
mt37sve010b |  | Ud | Válvula de esfera de latón niquelado para roscar de 1/2". | 1 | 151.52 | 151.52
mt37www010 |  | Ud | Material auxiliar para instalaciones de fontanería. | 1 | 42.88 | 42.88
|  |  |  | Subtotal materiales: |  | 18897.9
2 |  |  | Mano de obra
mo008 |  | h | Fontanero. | 7.058 | 117.18 | 827.06
mo107 |  | h | Ayudante de fontanero. | 7.058 | 85.08 | 600.49
|  |  |  | Subtotal mano de obra: |  | 1427.55
3 |  |  | Herramienta menor
|  | % | Herramienta menor | 4 | 20325.5 | 813.02
Coste de mantenimiento decenal: L 37.415,16 en los primeros 10 años. |  |  |  | Costos directos (1+2+3): |  | 21138.5