## Hoja 1
IFW020 | Ud | Filtro retenedor de residuos.
Filtro retenedor de residuos de latón, con tamiz de acero inoxidable con perforaciones de 0,4 mm de diámetro, con rosca de 3/4", para una presión máxima de trabajo de 16 bar y una temperatura máxima de 110°C.
Código |  |  | Unidad | Descripción | Rendimiento | Precio unitario | Importe
1 |  |  |  | Materiales
mt37www060c |  |  | Ud | Filtro retenedor de residuos de latón, con tamiz de acero inoxidable con perforaciones de 0,4 mm de diámetro, con rosca de 3/4", para una presión máxima de trabajo de 16 bar y una temperatura máxima de 110°C. | 1 | 205.19 | 205.19
mt37www010 |  |  | Ud | Material auxiliar para instalaciones de fontanería. | 1 | 42.94 | 42.94
[5 empty] | Subtotal materiales: |  | 248.13
2 |  |  |  | Mano de obra
mo008 |  |  | h | Fontanero. | 0.176 | 118.7 | 20.89
mo107 |  |  | h | Ayudante de fontanero. | 0.176 | 86.19 | 15.17
[5 empty] | Subtotal mano de obra: |  | 36.06
3 |  |  |  | Herramienta menor
|  |  | % | Herramienta menor | 2 | 284.19 | 5.68
Coste de mantenimiento decenal: L 49,28 en los primeros 10 años. |  |  |  |  | Costos directos (1+2+3): |  | 289.87