## Hoja 1
IFW020 | Ud | Filtro retenedor de residuos.
Filtro retenedor de residuos de latón, con tamiz de acero inoxidable con perforaciones de 0,5 mm de diámetro, con rosca de 2 1/2", para una presión máxima de trabajo de 16 bar y una temperatura máxima de 110°C.
Código |  | Unidad | Descripción | Rendimiento | Precio unitario | Importe
1 |  |  | Materiales
mt37www060j |  | Ud | Filtro retenedor de residuos de latón, con tamiz de acero inoxidable con perforaciones de 0,5 mm de diámetro, con rosca de 2 1/2", para una presión máxima de trabajo de 16 bar y una temperatura máxima de 110°C. | 1 | 2463.22 | 2463.22
mt37www010 |  | Ud | Material auxiliar para instalaciones de fontanería. | 1 | 42.94 | 42.94
|  |  |  | Subtotal materiales: |  | 2506.16
2 |  |  | Mano de obra
mo008 |  | h | Fontanero. | 0.235 | 118.7 | 27.89
mo107 |  | h | Ayudante de fontanero. | 0.235 | 86.19 | 20.25
|  |  |  | Subtotal mano de obra: |  | 48.14
3 |  |  | Herramienta menor
|  | % | Herramienta menor | 2 | 2554.3 | 51.09
Coste de mantenimiento decenal: L 442,92 en los primeros 10 años. |  |  |  | Costos directos (1+2+3): |  | 2605.39