## Hoja 1
IFW030 | Ud | Grifo.
Grifo de latón, de 1" de diámetro.
Código |  |  | Unidad | Descripción | Rendimiento | Precio unitario | Importe
1 |  |  |  | Materiales
mt37sgl050c |  |  | Ud | Grifo de latón, de 1" de diámetro. | 1 | 673.85 | 673.85
mt37www010 |  |  | Ud | Material auxiliar para instalaciones de fontanería. | 1 | 42.94 | 42.94
[5 empty] | Subtotal materiales: |  | 716.79
2 |  |  |  | Mano de obra
mo008 |  |  | h | Fontanero. | 0.118 | 118.7 | 14.01
mo107 |  |  | h | Ayudante de fontanero. | 0.118 | 86.19 | 10.17
[5 empty] | Subtotal mano de obra: |  | 24.18
3 |  |  |  | Herramienta menor
|  |  | % | Herramienta menor | 2 | 740.97 | 14.82
Coste de mantenimiento decenal: L 128,48 en los primeros 10 años. |  |  |  |  | Costos directos (1+2+3): |  | 755.79