## Hoja 1
IFW030 | Ud | Grifo.
Grifo para lavadora o lavavajillas, de latón cromado, de 1/2" de diámetro.
Código |  |  | Unidad | Descripción | Rendimiento | Precio unitario | Importe
1 |  |  |  | Materiales
mt37sgl030a |  |  | Ud | Grifo para lavadora o lavavajillas, de latón cromado, de 1/2" de diámetro. | 1 | 415.6 | 415.6
mt37www010 |  |  | Ud | Material auxiliar para instalaciones de fontanería. | 1 | 42.94 | 42.94
[5 empty] | Subtotal materiales: |  | 458.54
2 |  |  |  | Mano de obra
mo008 |  |  | h | Fontanero. | 0.118 | 118.7 | 14.01
mo107 |  |  | h | Ayudante de fontanero. | 0.118 | 86.19 | 10.17
[5 empty] | Subtotal mano de obra: |  | 24.18
3 |  |  |  | Herramienta menor
|  |  | % | Herramienta menor | 2 | 482.72 | 9.65
Coste de mantenimiento decenal: L 83,70 en los primeros 10 años. |  |  |  |  | Costos directos (1+2+3): |  | 492.37