## Hoja 1
IFW030 | Ud | Grifo.
Grifo de latón cromado para jardín o terraza, con racor de conexión a manguera, de 1" de diámetro.
Código |  | Unidad | Descripción | Rendimiento | Precio unitario | Importe
1 |  |  | Materiales
mt37sgl045c |  | Ud | Grifo de latón cromado para jardín o terraza, con racor de conexión a manguera, de 1" de diámetro. | 1 | 960.32 | 960.32
mt37www010 |  | Ud | Material auxiliar para instalaciones de fontanería. | 1 | 42.94 | 42.94
|  |  |  | Subtotal materiales: |  | 1003.26
2 |  |  | Mano de obra
mo008 |  | h | Fontanero. | 0.118 | 123.93 | 14.62
mo107 |  | h | Ayudante de fontanero. | 0.118 | 89.97 | 10.62
|  |  |  | Subtotal mano de obra: |  | 25.24
3 |  |  | Herramienta menor
|  | % | Herramienta menor | 2 | 1028.5 | 20.57
Coste de mantenimiento decenal: L 178,34 en los primeros 10 años. |  |  |  | Costos directos (1+2+3): |  | 1049.07