## Hoja 1
IFW040 | Ud | Válvula de retención.
Válvula de retención de doble clapeta, con cuerpo de hierro fundido y clapeta, eje y resorte de acero inoxidable, DN 200 mm, PN 16 atm.
Código |  | Unidad | Descripción | Rendimiento | Precio unitario | Importe
1 |  |  | Materiales
mt37svr020i |  | Ud | Válvula de retención de doble clapeta, con cuerpo de hierro fundido y clapeta, eje y resorte de acero inoxidable, DN 200 mm, PN 16 atm. | 1 | 7771.83 | 7771.83
mt37www010 |  | Ud | Material auxiliar para instalaciones de fontanería. | 1 | 42.94 | 42.94
|  |  |  | Subtotal materiales: |  | 7814.77
2 |  |  | Mano de obra
mo008 |  | h | Fontanero. | 0.471 | 118.7 | 55.91
mo107 |  | h | Ayudante de fontanero. | 0.471 | 86.19 | 40.6
|  |  |  | Subtotal mano de obra: |  | 96.51
3 |  |  | Herramienta menor
|  | % | Herramienta menor | 2 | 7911.28 | 158.23
Coste de mantenimiento decenal: L 1.371,82 en los primeros 10 años. |  |  |  | Costos directos (1+2+3): |  | 8069.51