## Hoja 1
IFW070 | Ud | Caja de registro.
Formación de caja de registro enterrada, de dimensiones interiores 100x100x100 cm, construida con mampostería de ladrillo cerámico perforado, de 1/2 pie de espesor, recibido con mortero de cemento, confeccionado en obra, dosificación 1:6, sobre solera de concreto simple f'c=315 kg/cm² (4500 psi), clase de exposición F0 S2 P1 C0, tamaño máximo del agregado 19 mm, consistencia blanda de 15 cm de espesor, enfoscada y bruñida interiormente con mortero de cemento, confeccionado en obra, con aditivo hidrófugo, dosificación 1:3 formando aristas y esquinas a media caña, cerrada superiormente con tapa prefabricada de concreto reforzado, para alojamiento de la válvula. Incluso mortero para sellado de juntas. El precio no incluye la válvula, la excavación ni el relleno del trasdós.
Código |  | Unidad | Descripción | Rendimiento | Precio unitario | Importe
1 |  |  | Materiales
mt10hmf110ftb |  | m³ | Concreto simple f'c=315 kg/cm² (4500 psi), clase de exposición F0 S2 P1 C0, tamaño máximo del agregado 19 mm, consistencia blanda, premezclado, según ACI 318. | 0.329 | 3591.19 | 1181.5
mt04lpv010a |  | Ud | Ladrillo cerámico perforado (panal), para revestir, 24x11,5x9 cm, densidad 780 kg/m³. | 159 | 10.56 | 1679.04
mt08aaa010a |  | m³ | Agua. | 0.026 | 38.26 | 0.99
mt01arg005a |  | t | Arena de cantera, para mortero mezclado en obra. | 0.197 | 515.57 | 101.57
mt08cem000i |  | kg | Cemento gris en sacos. | 46.987 | 4.16 | 195.47
mt08adt010 |  | kg | Aditivo hidrófugo para impermeabilización de morteros u concretos. | 0.675 | 30.61 | 20.66
mt11arf010g |  | Ud | Tapa de concreto reforzado prefabricada, 118x118x15 cm. | 1 | 2996.08 | 2996.08
|  |  |  | Subtotal materiales: |  | 6175.31
2 |  |  | Equipo y maquinaria
mq06hor010 |  | h | Mezcladora de concreto eléctrica con una capacidad de amasado de 160 l. | 0.104 | 76.52 | 7.96
|  |  |  | Subtotal equipo y maquinaria: |  | 7.96
3 |  |  | Mano de obra
mo020 |  | h | Albañil. | 2.47 | 115.52 | 285.33
mo113 |  | h | Peón de albañilería. | 2.957 | 83.2 | 246.02
|  |  |  | Subtotal mano de obra: |  | 531.35
4 |  |  | Herramienta menor
|  | % | Herramienta menor | 2 | 6714.62 | 134.29
Coste de mantenimiento decenal: L 342,45 en los primeros 10 años. |  |  |  | Costos directos (1+2+3+4): |  | 6848.91