## Hoja 1
IFW070 | Ud | Caja de registro.
Formación de caja de registro enterrada, de dimensiones interiores 51x51x65 cm, construida con mampostería de ladrillo cerámico perforado, de 1/2 pie de espesor, recibido con mortero de cemento, confeccionado en obra, dosificación 1:6, sobre solera de concreto simple f'c=315 kg/cm² (4500 psi), clase de exposición F0 S2 P1 C0, tamaño máximo del agregado 19 mm, consistencia blanda de 15 cm de espesor, enfoscada y bruñida interiormente con mortero de cemento, confeccionado en obra, con aditivo hidrófugo, dosificación 1:3 formando aristas y esquinas a media caña, con marco y tapa de fundición carga de rotura 125 kN, para alojamiento de la válvula; previa excavación con medios manuales y posterior relleno del trasdós con material granular. Incluso mortero para sellado de juntas. El precio no incluye la válvula.
Código |  | Unidad | Descripción | Rendimiento | Precio unitario | Importe
1 |  |  | Materiales
mt10hmf110ftb |  | m³ | Concreto simple f'c=315 kg/cm² (4500 psi), clase de exposición F0 S2 P1 C0, tamaño máximo del agregado 19 mm, consistencia blanda, premezclado, según ACI 318. | 0.147 | 3591.19 | 527.9
mt04lpv010a |  | Ud | Ladrillo cerámico perforado (panal), para revestir, 24x11,5x9 cm, densidad 780 kg/m³. | 56 | 10.56 | 591.36
mt08aaa010a |  | m³ | Agua. | 0.012 | 38.26 | 0.46
mt01arg005a |  | t | Arena de cantera, para mortero mezclado en obra. | 0.066 | 515.57 | 34.03
mt08cem000i |  | kg | Cemento gris en sacos. | 15.368 | 4.16 | 63.93
mt08adt010 |  | kg | Aditivo hidrófugo para impermeabilización de morteros u concretos. | 0.214 | 30.61 | 6.55
mt11tfa010b |  | Ud | Marco y tapa de fundición, 50x50 cm, para caja de registro registrable, carga de rotura 125 kN. | 1 | 1216.24 | 1216.24
mt01arr010a |  | t | Grava de cantera, de 19 a 25 mm de diámetro. | 0.704 | 329.39 | 231.89
|  |  |  | Subtotal materiales: |  | 2672.36
2 |  |  | Equipo y maquinaria
mq06hor010 |  | h | Mezcladora de concreto eléctrica con una capacidad de amasado de 160 l. | 0.034 | 76.52 | 2.6
|  |  |  | Subtotal equipo y maquinaria: |  | 2.6
3 |  |  | Mano de obra
mo020 |  | h | Albañil. | 1.853 | 115.52 | 214.06
mo113 |  | h | Peón de albañilería. | 3.449 | 83.2 | 286.96
|  |  |  | Subtotal mano de obra: |  | 501.02
4 |  |  | Herramienta menor
|  | % | Herramienta menor | 2 | 3175.98 | 63.52
Coste de mantenimiento decenal: L 161,98 en los primeros 10 años. |  |  |  | Costos directos (1+2+3+4): |  | 3239.5