## Hoja 1
IFW070 | Ud | Caja de registro.
Formación de caja de registro enterrada, de dimensiones interiores 75x75x100 cm, construida con mampostería de ladrillo cerámico perforado, de 1/2 pie de espesor, recibido con mortero de cemento, confeccionado en obra, dosificación 1:6, sobre solera de concreto simple f'c=315 kg/cm² (4500 psi), clase de exposición F0 S2 P1 C0, tamaño máximo del agregado 19 mm, consistencia blanda de 15 cm de espesor, enfoscada y bruñida interiormente con mortero de cemento, confeccionado en obra, con aditivo hidrófugo, dosificación 1:3 formando aristas y esquinas a media caña, cerrada superiormente con tapa prefabricada de concreto reforzado, para alojamiento de la válvula; previa excavación con medios mecánicos y posterior relleno del trasdós con material granular. Incluso mortero para sellado de juntas. El precio no incluye la válvula.
Código |  | Unidad | Descripción | Rendimiento | Precio unitario | Importe
1 |  |  | Materiales
mt10hmf110ftb |  | m³ | Concreto simple f'c=315 kg/cm² (4500 psi), clase de exposición F0 S2 P1 C0, tamaño máximo del agregado 19 mm, consistencia blanda, premezclado, según ACI 318. | 0.227 | 3591.19 | 815.2
mt04lpv010a |  | Ud | Ladrillo cerámico perforado (panal), para revestir, 24x11,5x9 cm, densidad 780 kg/m³. | 124 | 10.56 | 1309.44
mt08aaa010a |  | m³ | Agua. | 0.019 | 38.26 | 0.73
mt01arg005a |  | t | Arena de cantera, para mortero mezclado en obra. | 0.146 | 515.57 | 75.27
mt08cem000i |  | kg | Cemento gris en sacos. | 34.37 | 4.16 | 142.98
mt08adt010 |  | kg | Aditivo hidrófugo para impermeabilización de morteros u concretos. | 0.481 | 30.61 | 14.72
mt11arf010f |  | Ud | Tapa de concreto reforzado prefabricada, 96x96x5 cm. | 1 | 1402.18 | 1402.18
mt01arr010a |  | t | Grava de cantera, de 19 a 25 mm de diámetro. | 1.393 | 329.39 | 458.84
|  |  |  | Subtotal materiales: |  | 4219.36
2 |  |  | Equipo y maquinaria
mq01ret020b |  | h | Retrocargadora sobre neumáticos, de 70 kW. | 0.272 | 907.16 | 246.75
mq06hor010 |  | h | Mezcladora de concreto eléctrica con una capacidad de amasado de 160 l. | 0.077 | 76.52 | 5.89
|  |  |  | Subtotal equipo y maquinaria: |  | 252.64
3 |  |  | Mano de obra
mo020 |  | h | Albañil. | 2.388 | 115.52 | 275.86
mo113 |  | h | Peón de albañilería. | 2.73 | 83.2 | 227.14
|  |  |  | Subtotal mano de obra: |  | 503
4 |  |  | Herramienta menor
|  | % | Herramienta menor | 2 | 4975 | 99.5
Coste de mantenimiento decenal: L 253,73 en los primeros 10 años. |  |  |  | Costos directos (1+2+3+4): |  | 5074.5