## Hoja 1
IFW070 | Ud | Caja de registro.
Formación de caja de registro enterrada, de dimensiones interiores 40x40x50 cm, de concreto simple "in situ" f'c=350 kg/cm² (5000 psi), clase de exposición F0 S2 P1 C0, tamaño máximo del agregado 19 mm, consistencia blanda, sobre solera de concreto simple f'c=315 kg/cm² (4500 psi), clase de exposición F0 S2 P1 C0, tamaño máximo del agregado 19 mm, consistencia blanda de 15 cm de espesor, con marco y tapa de fundición carga de rotura 125 kN, para alojamiento de la válvula; previa excavación con medios mecánicos y posterior relleno del trasdós con material granular. Incluso molde reutilizable de lámina metálica, amortizable en 20 usos. El precio no incluye la válvula.
Código |  |  | Unidad | Descripción | Rendimiento | Precio unitario | Importe
1 |  |  |  | Materiales
mt10hmf110ftb |  |  | m³ | Concreto simple f'c=315 kg/cm² (4500 psi), clase de exposición F0 S2 P1 C0, tamaño máximo del agregado 19 mm, consistencia blanda, premezclado, según ACI 318. | 0.074 | 3591.19 | 265.75
mt08aaa010a |  |  | m³ | Agua. | 0.006 | 38.26 | 0.23
mt01arg005a |  |  | t | Arena de cantera, para mortero mezclado en obra. | 0.021 | 515.57 | 10.83
mt08cem000i |  |  | kg | Cemento gris en sacos. | 6.48 | 4.16 | 26.96
mt08adt010 |  |  | kg | Aditivo hidrófugo para impermeabilización de morteros u concretos. | 0.13 | 30.61 | 3.98
mt08epr030a |  |  | Ud | Molde reutilizable para formación de cajas de registro de sección cuadrada de 40x40x50 cm, de lámina metálica, incluso accesorios de montaje. | 0.05 | 4663.92 | 233.2
mt10hmf110fwb |  |  | m³ | Concreto simple f'c=350 kg/cm² (5000 psi), clase de exposición F0 S2 P1 C0, tamaño máximo del agregado 19 mm, consistencia blanda, premezclado, según ACI 318. | 0.125 | 3934.48 | 491.81
mt11tfa010a |  |  | Ud | Marco y tapa de fundición, 40x40 cm, para caja de registro registrable, carga de rotura 125 kN. | 1 | 640.12 | 640.12
mt01arr010a |  |  | t | Grava de cantera, de 19 a 25 mm de diámetro. | 0.355 | 329.39 | 116.93
[5 empty] | Subtotal materiales: |  | 1789.81
2 |  |  |  | Equipo y maquinaria
mq01ret020b |  |  | h | Retrocargadora sobre neumáticos, de 70 kW. | 0.05 | 907.16 | 45.36
[5 empty] | Subtotal equipo y maquinaria: |  | 45.36
3 |  |  |  | Mano de obra
mo020 |  |  | h | Albañil. | 1.059 | 115.52 | 122.34
mo113 |  |  | h | Peón de albañilería. | 0.791 | 83.2 | 65.81
[5 empty] | Subtotal mano de obra: |  | 188.15
4 |  |  |  | Herramienta menor
|  |  | % | Herramienta menor | 2 | 2023.32 | 40.47
Coste de mantenimiento decenal: L 103,19 en los primeros 10 años. |  |  |  |  | Costos directos (1+2+3+4): |  | 2063.79