## Hoja 1
IFW070 | Ud | Caja de registro.
Formación de caja de registro enterrada, de dimensiones interiores 50x50x50 cm, de concreto simple "in situ" f'c=350 kg/cm² (5000 psi), clase de exposición F0 S2 P1 C0, tamaño máximo del agregado 19 mm, consistencia blanda, sobre solera de concreto simple f'c=315 kg/cm² (4500 psi), clase de exposición F0 S2 P1 C0, tamaño máximo del agregado 19 mm, consistencia blanda de 15 cm de espesor, con marco y tapa de fundición carga de rotura 125 kN, para alojamiento de la válvula; previa excavación con medios manuales y posterior relleno del trasdós con material granular. Incluso molde reutilizable de lámina metálica, amortizable en 20 usos. El precio no incluye la válvula.
Código |  |  | Unidad | Descripción | Rendimiento | Precio unitario | Importe
1 |  |  |  | Materiales
mt10hmf110ftb |  |  | m³ | Concreto simple f'c=315 kg/cm² (4500 psi), clase de exposición F0 S2 P1 C0, tamaño máximo del agregado 19 mm, consistencia blanda, premezclado, según ACI 318. | 0.096 | 3591.19 | 344.75
mt08aaa010a |  |  | m³ | Agua. | 0.006 | 38.26 | 0.23
mt01arg005a |  |  | t | Arena de cantera, para mortero mezclado en obra. | 0.028 | 515.57 | 14.44
mt08cem000i |  |  | kg | Cemento gris en sacos. | 8.438 | 4.16 | 35.1
mt08adt010 |  |  | kg | Aditivo hidrófugo para impermeabilización de morteros u concretos. | 0.169 | 30.61 | 5.17
mt08epr030b |  |  | Ud | Molde reutilizable para formación de cajas de registro de sección cuadrada de 50x50x50 cm, de lámina metálica, incluso accesorios de montaje. | 0.05 | 5829.77 | 291.49
mt10hmf110fwb |  |  | m³ | Concreto simple f'c=350 kg/cm² (5000 psi), clase de exposición F0 S2 P1 C0, tamaño máximo del agregado 19 mm, consistencia blanda, premezclado, según ACI 318. | 0.149 | 3934.48 | 586.24
mt11tfa010b |  |  | Ud | Marco y tapa de fundición, 50x50 cm, para caja de registro registrable, carga de rotura 125 kN. | 1 | 1216.24 | 1216.24
mt01arr010a |  |  | t | Grava de cantera, de 19 a 25 mm de diámetro. | 0.419 | 329.39 | 138.01
[5 empty] | Subtotal materiales: |  | 2631.67
2 |  |  |  | Mano de obra
mo020 |  |  | h | Albañil. | 1.08 | 115.52 | 124.76
mo113 |  |  | h | Peón de albañilería. | 1.697 | 83.2 | 141.19
[5 empty] | Subtotal mano de obra: |  | 265.95
3 |  |  |  | Herramienta menor
|  |  | % | Herramienta menor | 2 | 2897.62 | 57.95
Coste de mantenimiento decenal: L 147,78 en los primeros 10 años. |  |  |  |  | Costos directos (1+2+3): |  | 2955.57