## Hoja 1
IFW070 | Ud | Caja de registro.
Formación de caja de registro enterrada, de dimensiones interiores 60x60x60 cm, de concreto simple "in situ" f'c=350 kg/cm² (5000 psi), clase de exposición F0 S2 P1 C0, tamaño máximo del agregado 19 mm, consistencia blanda, sobre solera de concreto simple f'c=315 kg/cm² (4500 psi), clase de exposición F0 S2 P1 C0, tamaño máximo del agregado 19 mm, consistencia blanda de 15 cm de espesor, con marco y tapa de fundición carga de rotura 125 kN, para alojamiento de la válvula. Incluso molde reutilizable de lámina metálica, amortizable en 20 usos. El precio no incluye la válvula, la excavación ni el relleno del trasdós.
Código |  |  | Unidad | Descripción | Rendimiento | Precio unitario | Importe
1 |  |  |  | Materiales
mt10hmf110ftb |  |  | m³ | Concreto simple f'c=315 kg/cm² (4500 psi), clase de exposición F0 S2 P1 C0, tamaño máximo del agregado 19 mm, consistencia blanda, premezclado, según ACI 318. | 0.122 | 3591.19 | 438.13
mt08aaa010a |  |  | m³ | Agua. | 0.006 | 38.26 | 0.23
mt01arg005a |  |  | t | Arena de cantera, para mortero mezclado en obra. | 0.04 | 515.57 | 20.62
mt08cem000i |  |  | kg | Cemento gris en sacos. | 12.15 | 4.16 | 50.54
mt08adt010 |  |  | kg | Aditivo hidrófugo para impermeabilización de morteros u concretos. | 0.243 | 30.61 | 7.44
mt08epr030c |  |  | Ud | Molde reutilizable para formación de cajas de registro de sección cuadrada de 60x60x60 cm, de lámina metálica, incluso accesorios de montaje. | 0.05 | 9387.78 | 469.39
mt10hmf110fwb |  |  | m³ | Concreto simple f'c=350 kg/cm² (5000 psi), clase de exposición F0 S2 P1 C0, tamaño máximo del agregado 19 mm, consistencia blanda, premezclado, según ACI 318. | 0.207 | 3934.48 | 814.44
mt11tfa010c |  |  | Ud | Marco y tapa de fundición, 60x60 cm, para caja de registro registrable, carga de rotura 125 kN. | 1 | 1696.63 | 1696.63
[5 empty] | Subtotal materiales: |  | 3497.42
2 |  |  |  | Mano de obra
mo020 |  |  | h | Albañil. | 1.306 | 115.52 | 150.87
mo113 |  |  | h | Peón de albañilería. | 0.937 | 83.2 | 77.96
[5 empty] | Subtotal mano de obra: |  | 228.83
3 |  |  |  | Herramienta menor
|  |  | % | Herramienta menor | 2 | 3726.25 | 74.53
Coste de mantenimiento decenal: L 190,04 en los primeros 10 años. |  |  |  |  | Costos directos (1+2+3): |  | 3800.78