## Hoja 1
IFW080 | Ud | Válvula mezcladora.
Válvula mezcladora para regulación del caudal y la temperatura, de acero inoxidable acabado pulido y plástico, acabado brillante imitación cromo, caudal medio de 30 l/min a 3 bar de presión, presión máxima de trabajo de 6 bar, con maneta de regulación del caudal y mando de regulación de la temperatura, posibilidad de cambiar la orientación de las entradas, entradas con codo y salida roscadas macho de 1/2" de diámetro. Instalación en superficie.
Código |  | Unidad | Descripción | Rendimiento | Precio unitario | Importe
1 |  |  | Materiales
mt37avp010a |  | Ud | Válvula mezcladora para regulación del caudal y la temperatura, de acero inoxidable acabado pulido y plástico, acabado brillante imitación cromo, caudal medio de 30 l/min a 3 bar de presión, presión máxima de trabajo de 6 bar, con maneta de regulación del caudal y mando de regulación de la temperatura, posibilidad de cambiar la orientación de las entradas, entradas con codo y salida roscadas macho de 1/2" de diámetro, para instalar en superficie. | 1 | 13783.8 | 13783.8
mt37www010 |  | Ud | Material auxiliar para instalaciones de fontanería. | 1 | 42.94 | 42.94
|  |  |  | Subtotal materiales: |  | 13826.7
2 |  |  | Mano de obra
mo008 |  | h | Fontanero. | 0.235 | 118.7 | 27.89
mo107 |  | h | Ayudante de fontanero. | 0.235 | 86.19 | 20.25
|  |  |  | Subtotal mano de obra: |  | 48.14
3 |  |  | Herramienta menor
|  | % | Herramienta menor | 2 | 13874.8 | 277.5
Coste de mantenimiento decenal: L 2.405,90 en los primeros 10 años. |  |  |  | Costos directos (1+2+3): |  | 14152.3