## Hoja 1
IFW005 | Ud | Collarín de toma en carga.
Collarín de toma en carga de polietileno, para tubos de polietileno o de PVC de 63 mm de diámetro exterior, con toma para conexión soldada de 20 mm de diámetro, PN=16 atm, con juntas elásticas de EPDM.
Código |  |  | Unidad | Descripción | Rendimiento | Precio unitario | Importe
1 |  |  |  | Materiales
mt37www100a |  |  | Ud | Collarín de toma en carga de polietileno, para tubos de polietileno o de PVC de 63 mm de diámetro exterior, con toma para conexión soldada de 20 mm de diámetro, PN=16 atm, con juntas elásticas de EPDM. | 1 | 1486.37 | 1486.37
mt37www010 |  |  | Ud | Material auxiliar para instalaciones de fontanería. | 1 | 42.94 | 42.94
[5 empty] | Subtotal materiales: |  | 1529.31
2 |  |  |  | Mano de obra
mo008 |  |  | h | Fontanero. | 0.141 | 118.7 | 16.74
mo107 |  |  | h | Ayudante de fontanero. | 0.141 | 86.19 | 12.15
[5 empty] | Subtotal mano de obra: |  | 28.89
3 |  |  |  | Herramienta menor
|  |  | % | Herramienta menor | 2 | 1558.2 | 31.16
Coste de mantenimiento decenal: L 270,19 en los primeros 10 años. |  |  |  |  | Costos directos (1+2+3): |  | 1589.36