## Hoja 1
IFW040 | Ud | Válvula de retención.
Válvula de retención de latón para roscar de 1/2".
Código |  |  | Unidad | Descripción | Rendimiento | Precio unitario | Importe
1 |  |  |  | Materiales
mt37svr010a |  |  | Ud | Válvula de retención de latón para roscar de 1/2". | 1 | 131.89 | 131.89
mt37www010 |  |  | Ud | Material auxiliar para instalaciones de fontanería. | 1 | 42.94 | 42.94
[5 empty] | Subtotal materiales: |  | 174.83
2 |  |  |  | Mano de obra
mo008 |  |  | h | Fontanero. | 0.176 | 118.7 | 20.89
mo107 |  |  | h | Ayudante de fontanero. | 0.176 | 86.19 | 15.17
[5 empty] | Subtotal mano de obra: |  | 36.06
3 |  |  |  | Herramienta menor
|  |  | % | Herramienta menor | 2 | 210.89 | 4.22
Coste de mantenimiento decenal: L 36,57 en los primeros 10 años. |  |  |  |  | Costos directos (1+2+3): |  | 215.11