## Hoja 1
IFW060 | Ud | Válvula limitadora de presión.
Válvula limitadora de presión de latón, de 1/2" DN 15 mm de diámetro, presión máxima de entrada de 15 bar y presión de salida regulable entre 1 y 4 bar. Incluso manómetro, elementos de montaje y demás accesorios necesarios para su correcto funcionamiento.
Código |  | Unidad | Descripción | Rendimiento | Precio unitario | Importe
1 |  |  | Materiales
mt37svl010a |  | Ud | Válvula limitadora de presión de latón, de 1/2" DN 15 mm de diámetro, presión máxima de entrada de 15 bar y presión de salida regulable entre 1 y 4 bar, temperatura máxima de 80°C, con racores. | 1 | 602.39 | 602.39
mt42www041 |  | Ud | Manómetro con baño de glicerina y diámetro de esfera de 100 mm, con toma vertical, para montaje roscado de 1/4", escala de presión de 0 a 10 bar. | 1 | 1563.04 | 1563.04
mt37www010 |  | Ud | Material auxiliar para instalaciones de fontanería. | 1 | 42.94 | 42.94
|  |  |  | Subtotal materiales: |  | 2208.37
2 |  |  | Mano de obra
mo008 |  | h | Fontanero. | 0.118 | 118.7 | 14.01
mo107 |  | h | Ayudante de fontanero. | 0.118 | 86.19 | 10.17
|  |  |  | Subtotal mano de obra: |  | 24.18
3 |  |  | Herramienta menor
|  | % | Herramienta menor | 2 | 2232.55 | 44.65
Coste de mantenimiento decenal: L 2.960,36 en los primeros 10 años. |  |  |  | Costos directos (1+2+3): |  | 2277.2