## Hoja 1
IGD114 | Ud |  | Tubo buzo.
Tubo buzo de 2 m de longitud, formado por tubo de PVC, serie B, de 110 mm de diámetro y 3,2 mm de espesor, para detectar cualquier acumulación de gas o de agua en el fondo del foso. Incluso material auxiliar para montaje y sujeción a la obra, líquido limpiador, adhesivo para tubos y accesorios de PVC, accesorios y piezas especiales.
Código |  | Unidad |  | Descripción | Rendimiento | Precio unitario | Importe
1 |  |  |  | Materiales
mt36tie400f |  | Ud |  | Material auxiliar para montaje y sujeción a la obra de las tuberías de PVC, serie B, de 110 mm de diámetro. | 2 | 24.57 | 49.14
mt36tie010fc |  | m |  | Tubo de PVC, serie B, de 110 mm de diámetro y 3,2 mm de espesor, con extremo abocardado, con el precio incrementado el 10% en concepto de accesorios y piezas especiales. | 2 | 180.16 | 360.32
mt11var009 |  | l |  | Líquido limpiador para pegado mediante adhesivo de tubos y accesorios de PVC. | 0.008 | 1146.13 | 9.17
mt11var010 |  | l |  | Adhesivo para tubos y accesorios de PVC. | 0.004 | 1460.7 | 5.84
[5 empty] | Subtotal materiales: |  | 424.47
2 |  |  |  | Mano de obra
mo010 |  | h |  | Instalador de gas. | 0.361 | 118.7 | 42.85
mo109 |  | h |  | Ayudante de instalador de gas. | 0.361 | 86.19 | 31.11
[5 empty] | Subtotal mano de obra: |  | 73.96
3 |  |  |  | Herramienta menor
|  | % |  | Herramienta menor | 2 | 498.43 | 9.97
Coste de mantenimiento decenal: L 25,42 en los primeros 10 años. |  |  |  |  | Costos directos (1+2+3): |  | 508.4