## Hoja 1
IGW020 | Ud |  | Válvula de gas.
Llave de esfera de acero inoxidable con mando de palanca, con bridas en ambos lados de 3" de diámetro, PN=16 bar.
Código |  | Unidad |  | Descripción | Rendimiento | Precio unitario | Importe
1 |  |  |  | Materiales
mt43acv120a |  | Ud |  | Llave de esfera de acero inoxidable con mando de palanca, con bridas en ambos lados de 3" de diámetro, PN=16 bar. | 1 | 15196.1 | 15196.1
[5 empty] | Subtotal materiales: |  | 15196.1
2 |  |  |  | Mano de obra
mo010 |  | h |  | Instalador de gas. | 0.653 | 118.7 | 77.51
mo109 |  | h |  | Ayudante de instalador de gas. | 0.653 | 86.19 | 56.28
[5 empty] | Subtotal mano de obra: |  | 133.79
3 |  |  |  | Herramienta menor
|  | % |  | Herramienta menor | 2 | 15329.9 | 306.6
Coste de mantenimiento decenal: L 2.658,20 en los primeros 10 años. |  |  |  |  | Costos directos (1+2+3): |  | 15636.5