## Hoja 1
IGW025 | Ud |  | Filtro retenedor de residuos de gas.
Filtro retenedor de residuos de hierro fundido, con tamiz de acero inoxidable con perforaciones de 100 µm de diámetro, con rosca cilíndrica GAS de 2 1/2", PN=16 bar.
Código |  | Unidad |  | Descripción | Rendimiento | Precio unitario | Importe
1 |  |  |  | Materiales
mt43acf010h |  | Ud |  | Filtro retenedor de residuos de hierro fundido, con tamiz de acero inoxidable con perforaciones de 100 µm de diámetro, con rosca cilíndrica GAS de 2 1/2", PN=16 bar. | 1 | 7923.36 | 7923.36
[5 empty] | Subtotal materiales: |  | 7923.36
2 |  |  |  | Mano de obra
mo010 |  | h |  | Instalador de gas. | 0.294 | 117.18 | 34.45
mo109 |  | h |  | Ayudante de instalador de gas. | 0.294 | 85.08 | 25.01
[5 empty] | Subtotal mano de obra: |  | 59.46
3 |  |  |  | Herramienta menor
|  | % |  | Herramienta menor | 2 | 7982.82 | 159.66
Coste de mantenimiento decenal: L 1.384,22 en los primeros 10 años. |  |  |  |  | Costos directos (1+2+3): |  | 8142.48