## Hoja 1
IGW025 | Ud |  | Filtro retenedor de residuos de gas.
Filtro retenedor de residuos de acero, con tamiz de acero inoxidable con perforaciones de 100 µm de diámetro, con bridas de 1 1/4", PN=40 bar.
Código |  | Unidad |  | Descripción | Rendimiento | Precio unitario | Importe
1 |  |  |  | Materiales
mt43acf040d |  | Ud |  | Filtro retenedor de residuos de acero, con tamiz de acero inoxidable con perforaciones de 100 µm de diámetro, con bridas de 1 1/4", PN=40 bar. | 1 | 10006.9 | 10006.9
[5 empty] | Subtotal materiales: |  | 10006.9
2 |  |  |  | Mano de obra
mo010 |  | h |  | Instalador de gas. | 0.176 | 117.18 | 20.62
mo109 |  | h |  | Ayudante de instalador de gas. | 0.176 | 85.08 | 14.97
[5 empty] | Subtotal mano de obra: |  | 35.59
3 |  |  |  | Herramienta menor
|  | % |  | Herramienta menor | 2 | 10042.4 | 200.85
Coste de mantenimiento decenal: L 1.741,36 en los primeros 10 años. |  |  |  |  | Costos directos (1+2+3): |  | 10243.3