## Hoja 1
IHA120 | m | Tubería de acero galvanizado, sin soldadura.
Tubería formada por tubo de acero galvanizado estirado sin soldadura, serie M, de 1" DN 25 mm de diámetro y 3,2 mm de espesor. Instalación en superficie. Incluso material auxiliar para montaje y sujeción a la obra, accesorios y piezas especiales.
Código |  | Unidad | Descripción | Rendimiento | Precio unitario | Importe
1 |  |  | Materiales
mt08tag400d |  | Ud | Material auxiliar para montaje y sujeción a la obra de las tuberías de acero galvanizado, de 1" DN 25 mm. | 1 | 16.48 | 16.48
mt08tag015dg |  | m | Tubo de acero galvanizado estirado sin soldadura, serie M, de 1" DN 25 mm de diámetro y 3,2 mm de espesor, con el precio incrementado el 30% en concepto de accesorios y piezas especiales. | 1 | 428.42 | 428.42
|  |  |  | Subtotal materiales: |  | 444.9
2 |  |  | Mano de obra
mo008 |  | h | Fontanero. | 0.271 | 117.18 | 31.76
mo107 |  | h | Ayudante de fontanero. | 0.271 | 85.08 | 23.06
|  |  |  | Subtotal mano de obra: |  | 54.82
3 |  |  | Herramienta menor
|  | % | Herramienta menor | 2 | 499.72 | 9.99
Coste de mantenimiento decenal: L 25,49 en los primeros 10 años. |  |  |  | Costos directos (1+2+3): |  | 509.71