## Hoja 1
IHA210 | m |  | Tubería de acero inoxidable AISI 304, con soldadura longitudinal.
Tubería formada por tubo de acero inoxidable clase 1.4301 (AISI 304), con soldadura longitudinal, de 10 mm de diámetro exterior y 0,6 mm de espesor, serie 1. Instalación en superficie. Incluso material auxiliar para montaje y sujeción a la obra, accesorios y piezas especiales.
Código |  | Unidad |  | Descripción | Rendimiento | Precio unitario | Importe
1 |  |  |  | Materiales
mt08tai420a |  | Ud |  | Material auxiliar para montaje y sujeción a la obra de las tuberías de acero inoxidable con soldadura, de 10 mm de diámetro exterior. | 1 | 1.4 | 1.4
mt08tai020ag |  | m |  | Tubo de acero inoxidable clase 1.4301 (AISI 304), con soldadura longitudinal, de 10 mm de diámetro exterior y 0,6 mm de espesor, serie 1, con el precio incrementado el 30% en concepto de accesorios y piezas especiales. | 1 | 36.39 | 36.39
[5 empty] | Subtotal materiales: |  | 37.79
2 |  |  |  | Mano de obra
mo008 |  | h |  | Fontanero. | 0.235 | 117.18 | 27.54
mo107 |  | h |  | Ayudante de fontanero. | 0.235 | 85.08 | 19.99
[5 empty] | Subtotal mano de obra: |  | 47.53
3 |  |  |  | Herramienta menor
|  | % |  | Herramienta menor | 2 | 85.32 | 1.71
Coste de mantenimiento decenal: L 4,35 en los primeros 10 años. |  |  |  |  | Costos directos (1+2+3): |  | 87.03