## Hoja 1
IHB010 | m | Tubería de polibutileno (PB).
Tubería formada por tubo de polibutileno (PB), para unión con anillo de retención, serie 4, de 15 mm de diámetro exterior y 1,7 mm de espesor. Instalación en superficie. Incluso material auxiliar para montaje y sujeción a la obra, accesorios y piezas especiales.
Código |  | Unidad | Descripción | Rendimiento | Precio unitario | Importe
1 |  |  | Materiales
mt37tpt400a |  | Ud | Material auxiliar para montaje y sujeción a la obra de las tuberías de polibutileno (PB), de 15 mm de diámetro exterior. | 1 | 3.36 | 3.36
mt37tpt010ag |  | m | Tubo de polibutileno (PB), para unión con anillo de retención, serie 4, de 15 mm de diámetro exterior y 1,7 mm de espesor, según ISO 15876-2, con el precio incrementado el 30% en concepto de accesorios y piezas especiales. | 1 | 87.41 | 87.41
|  |  |  | Subtotal materiales: |  | 90.77
2 |  |  | Mano de obra
mo008 |  | h | Fontanero. | 0.024 | 118.7 | 2.85
mo107 |  | h | Ayudante de fontanero. | 0.024 | 86.19 | 2.07
|  |  |  | Subtotal mano de obra: |  | 4.92
3 |  |  | Herramienta menor
|  | % | Herramienta menor | 2 | 95.69 | 1.91
Coste de mantenimiento decenal: L 3,42 en los primeros 10 años. |  |  |  | Costos directos (1+2+3): |  | 97.6