## Hoja 1
IHC010 | m | Tubería de cobre.
Tubería formada por tubo de cobre rígido con pared de 1 mm de espesor y 10/12 mm de diámetro. Instalación en superficie. Incluso material auxiliar para montaje y sujeción a la obra, accesorios y piezas especiales.
Código |  | Unidad | Descripción | Rendimiento | Precio unitario | Importe
1 |  |  | Materiales
mt37tca400a |  | Ud | Material auxiliar para montaje y sujeción a la obra de las tuberías de cobre rígido, de 10/12 mm de diámetro. | 1 | 6.59 | 6.59
mt37tca010ag |  | m | Tubo de cobre rígido con pared de 1 mm de espesor y 10/12 mm de diámetro, con el precio incrementado el 30% en concepto de accesorios y piezas especiales. | 1 | 171.45 | 171.45
|  |  |  | Subtotal materiales: |  | 178.04
2 |  |  | Mano de obra
mo008 |  | h | Fontanero. | 0.241 | 118.7 | 28.61
mo107 |  | h | Ayudante de fontanero. | 0.241 | 86.19 | 20.77
|  |  |  | Subtotal mano de obra: |  | 49.38
3 |  |  | Herramienta menor
|  | % | Herramienta menor | 2 | 227.42 | 4.55
Coste de mantenimiento decenal: L 8,12 en los primeros 10 años. |  |  |  | Costos directos (1+2+3): |  | 231.97