## Hoja 1
IHC110 | m | Tubería de cobre, para gas.
Tubería para gas, formada por tubo de cobre estirado en frío sin soldadura, diámetro D=10/12 mm y 1 mm de espesor. Instalación en superficie. Incluso material auxiliar para montaje y sujeción a la obra, accesorios y piezas especiales.
Código |  | Unidad | Descripción | Rendimiento | Precio unitario | Importe
1 |  |  | Materiales
mt43tco400a |  | Ud | Material auxiliar para montaje y sujeción a la obra de las tuberías de cobre estirado en frío sin soldadura, diámetro D=10/12 mm. | 1 | 2.52 | 2.52
mt43tco010ag |  | m | Tubo de cobre estirado en frío sin soldadura, diámetro D=10/12 mm y 1 mm de espesor, con el precio incrementado el 30% en concepto de accesorios y piezas especiales. | 1 | 65.39 | 65.39
|  |  |  | Subtotal materiales: |  | 67.91
2 |  |  | Mano de obra
mo010 |  | h | Instalador de gas. | 0.241 | 118.7 | 28.61
mo109 |  | h | Ayudante de instalador de gas. | 0.241 | 86.19 | 20.77
|  |  |  | Subtotal mano de obra: |  | 49.38
3 |  |  | Herramienta menor
|  | % | Herramienta menor | 2 | 117.29 | 2.35
Coste de mantenimiento decenal: L 4,19 en los primeros 10 años. |  |  |  | Costos directos (1+2+3): |  | 119.64