## Hoja 1
IHE110 | m | Tubería de polietileno reticulado (PE-X).
Tubería formada por tubo de polietileno reticulado (PE-Xa), serie 5, de 16 mm de diámetro exterior, PN=6 atm y 1,8 mm de espesor, suministrado en rollos. Instalación en superficie. Incluso material auxiliar para montaje y sujeción a la obra, accesorios y piezas especiales.
Código |  | Unidad | Descripción | Rendimiento | Precio unitario | Importe
1 |  |  | Materiales
mt37tpu400a |  | Ud | Material auxiliar para montaje y sujeción a la obra de las tuberías de polietileno reticulado (PE-Xa), serie 5, de 16 mm de diámetro exterior. | 1 | 3.71 | 3.71
mt37tpu010ag |  | m | Tubo de polietileno reticulado (PE-Xa), serie 5, de 16 mm de diámetro exterior, PN=6 atm y 1,8 mm de espesor, suministrado en rollos, según ISO 15875-2, con el precio incrementado el 30% en concepto de accesorios y piezas especiales. | 1 | 96.55 | 96.55
|  |  |  | Subtotal materiales: |  | 100.26
2 |  |  | Mano de obra
mo008 |  | h | Fontanero. | 0.035 | 117.18 | 4.1
mo107 |  | h | Ayudante de fontanero. | 0.035 | 85.08 | 2.98
|  |  |  | Subtotal mano de obra: |  | 7.08
3 |  |  | Herramienta menor
|  | % | Herramienta menor | 2 | 107.34 | 2.15
Coste de mantenimiento decenal: L 5,47 en los primeros 10 años. |  |  |  | Costos directos (1+2+3): |  | 109.49