## Hoja 1
IHM210 | m | Tubería multicapa de polietileno resistente a la temperatura/aluminio/polietileno resistente a la temperatura (PE-RT/Al/PE-RT).
Tubería formada por tubo multicapa de polietileno resistente a la temperatura/aluminio/polietileno resistente a la temperatura (PE-RT/Al/PE-RT), con la capa de aluminio sin soldadura, de 16 mm de diámetro exterior y 2,0 mm de espesor, color blanco, suministrado en rollos. Instalación en superficie. Incluso material auxiliar para montaje y sujeción a la obra, accesorios y piezas especiales.
Código |  | Unidad | Descripción | Rendimiento | Precio unitario | Importe
1 |  |  | Materiales
mt37tpu425a |  | Ud | Material auxiliar para montaje y sujeción a la obra de las tuberías multicapa de polietileno resistente a la temperatura/aluminio/polietileno resistente a la temperatura (PE-RT/Al/PE-RT), de 16 mm de diámetro exterior. | 1 | 5.05 | 5.05
mt37tpu025ag |  | m | Tubo multicapa de polietileno resistente a la temperatura/aluminio/polietileno resistente a la temperatura (PE-RT/Al/PE-RT), con la capa de aluminio sin soldadura, de 16 mm de diámetro exterior y 2,0 mm de espesor, color blanco, suministrado en rollos, según ISO 21003-2, con el precio incrementado el 30% en concepto de accesorios y piezas especiales. | 1 | 130.73 | 130.73
|  |  |  | Subtotal materiales: |  | 135.78
2 |  |  | Mano de obra
mo008 |  | h | Fontanero. | 0.035 | 118.7 | 4.15
mo107 |  | h | Ayudante de fontanero. | 0.035 | 86.19 | 3.02
|  |  |  | Subtotal mano de obra: |  | 7.17
3 |  |  | Herramienta menor
|  | % | Herramienta menor | 2 | 142.95 | 2.86
Coste de mantenimiento decenal: L 5,10 en los primeros 10 años. |  |  |  | Costos directos (1+2+3): |  | 145.81